## Feuille1
Dprimpoulie	15	mm		couple moteur statique	3,7037037037	mNm	doc	24,2	mNm
g	10	usi		courant moteur statique	0,2295684114	A
Paxez	1	kg		vitesse moteur sans effets dynamiques	10122,2222222222	rpm	Speed/torque gradiant	48	rpm/mNm
rapport réduc couplage	1			vitesse translation sans effets dynamiques	392,5913453251	mm/s
rapport réduc moteur	20,25

vitesse à vide moteur doc	10300	rpm
vitesse translation à vide	399,4864732343	mm/s

variation en entrée	90	deg
variation en sortie	0,5817764173	mm